## Sheet1
Comment | Designator | Footprint | JLCPCB Part #（optional） | Substitute | JLC Basic
4u7 | C1 | Capacitor_SMD:C_0402_1005Metric | C23733 | Y | Y
10u | C2, C3, C4, C5 | Capacitor_SMD:C_0402_1005Metric | C15525 | Y | Y
100n | C6, C11, C12, C13, C14, C15, C16, C17, C18, C19 | Capacitor_SMD:C_0402_1005Metric | C1525 | Y | Y
15p | C7, C8 | Capacitor_SMD:C_0402_1005Metric | C1548 | Y | Y
1u | C9, C10 | Capacitor_SMD:C_0402_1005Metric | C52923 | Y | Y
Power LED | D1 | Diode_SMD:D_0402_1005Metric | C130719 | Y | N
User LED | D2 | Diode_SMD:D_0402_1005Metric | C130724 | Y | N
500mA | F1 | Fuse:Fuse_0603_1608Metric | C210357 | Y | N
600R | FB1 | Resistor_SMD:R_0402_1005Metric | C160977 | Y | N
USB_C_Receptacle_USB2.0 | J1 | 0xcb:GT-USB-7014C | C963373 | N | N
2N7002VC- | Q1, Q2 | Package_TO_SOT_SMD:SOT-563 | C504145 | Y | N
10k | R1, R2, R3, R11, R17 | Resistor_SMD:R_0402_1005Metric | C25744 | Y | Y
51K | R4, R5, R6 | Resistor_SMD:R_0402_1005Metric | C25794 | Y | Y
5k1 | R7, R8, R16 | Resistor_SMD:R_0402_1005Metric | C25905 | Y | Y
1K | R9 | Resistor_SMD:R_0402_1005Metric | C11702 | Y | Y
1k | R10, R14, R15 | Resistor_SMD:R_0402_1005Metric | C11702 | Y | Y
27R | R12, R13 | Resistor_SMD:R_0402_1005Metric | C25100 | Y | N
SWITCH | SW1 | 0xcb:1.9x2.8mm SW | C589221 | N | N
USBLC6-2P6 | U1 | Package_TO_SOT_SMD:SOT-666 | C2827693 | N | N
LP5907SNX-3.3-NOPB | U2 | 0xcb:X2SON-4 | C133572 | N | N
W25Q128JVPIQ | U3 | 0xcb:W25Q128JVPIQ | C190862 | N | N
RP2040 | U4 | Package_DFN_QFN:QFN-56-1EP_7x7mm_P0.4mm_EP3.2x3.2mm | C2040 | N | N
74LVC1T45 | U5 | Package_TO_SOT_SMD:SOT-563 | C352970 | N | N
12MHz | Y1 | Crystal:Crystal_SMD_2520-4Pin_2.5x2.0mm | C2149204 | N | N